## Inputs
Hva | Hvor | hvordan | funker? | Fsuicp offset | set value | bytes | Type | Xplane?
Justering av 1023 mBar | linje 1 | Rotary | ja | 0x0330 | $-10 | 2 | Int | ja
Justering av VOR1 | linje 1 | Rotary | ja | 0x0C4E | $+1 | 2 | Int | ja
Justering av VOR2 | linje 1 | Rotary | ja | 0x0C5E | $+1 | 2 | Int | ja
nav /GPS | linje 1 | ON/OFF | ja | 0x132C | 0/1 | 4 |  | ja
Landing Light switch | linje 2 | ON/OFF | ja | 0x028C | 0/1 | 2 | Int | ja
NAV Lights switch | linje 2 | ON/OFF | ja | 0x0280 | 0/1 | 1 | Int
Strob.Light switch | linje 2 | ON/OFF | ja | 0x0281 | 0/1 | 1 | Int | ja
GPS switch | linje 2 | ON/OFF | ja | 0x2E80 | 0/1 | 4 | Int | ja
Inetcom switch | linje 2 | ON/OFF
IGN A switch | linje 3 | ON/OFF
IGN B switch | linje 3 | ON/OFF
Master og start motor | linje 4 | ON/OFF/Momentary
COM1/2 send | linje 2 | ON/OFF | ja | 3122 | $+128-64/$-128+64
recive both | linje 2 | ON/OFF | ja | 3122 | $+/-32
NAV 1 lyd | linje 2 | ON/OFF | ja | 3122 | $+/-16
NAV 2 lyd | linje 2 | ON/OFF | ja | 3122 | $+/-8