## Inputs
Hva	Hvor	hvordan	funker?	Fsuicp offset	set value	bytes		Type
Justering av 1023 mBar	linje 1	Rotary	ja	0x0330	$-10	2		Int
Justering av VOR1	linje 1	Rotary	ja	0x0C4E	$+1	2		Int
Justering av VOR2	linje 1	Rotary	ja	0x0C5E	$+1	2		Int
nav /GPS	linje 1	ON/OFF	ja	0x132C	0/1	4
Landing Light switch	linje 2	ON/OFF	ja	0x028C	0/1	2		Int
NAV Lights switch	linje 2	ON/OFF	ja	0x0280	0/1	1		Int
Strob.Light switch	linje 2	ON/OFF	ja	0x0281	0/1	1		Int
GPS switch	linje 2	ON/OFF	ja	0x2E80	0/1	4		Int
Inetcom switch	linje 2	ON/OFF

IGN A switch	linje 3	ON/OFF
IGN B switch	linje 3	ON/OFF

Master og start motor	linje 4	ON/OFF/Momentary

COM1/2 send	linje 2	ON/OFF	ja	3122	$+128-64/$-128+64
recive both	linje 2	ON/OFF	ja	3122	$+/-32
NAV 1 lyd	linje 2	ON/OFF	ja	3122	$+/-16
NAV 2 lyd	linje 2	ON/OFF	ja	3122	$+/-8