## Inputs
Hva | Hvor | hvordan | funker? | Fsuicp offset | set value | bytes | Mask | Type
Justering av 1023 mBar | linje 1 | Rotary | ja | 0x0330 | $-10 | 2 | 0xFFFF | Int
Justering av VOR1 | linje 1 | Rotary | ja | 0x0C4E | $+1 | 2 | 0xFFFF | Int
Justering av VOR2 | linje 1 | Rotary | ja | 0x0C5E | $+1 | 2 | 0xFFFF | Int
Landing Light switch | linje 2 | ON/OFF | ja | 0x028C | 0/1 | 2 | 0xFFFF | Int
NAV Lights switch | linje 2 | ON/OFF | ja | 0x0280 | 0/1 | 1 | 0xFF | Int
Strob.Light switch | linje 2 | ON/OFF | ja | 0x0281 | 0/1 | 1 | 0xFF | Int
GPS switch | linje 2 | ON/OFF | ja | 0x2E80 | 0/1 | 4 | 0xFFFFFFFF | Int
Inetcom switch | linje 2 | ON/OFF
IGN A switch | linje 3 | ON/OFF
IGN B switch | linje 3 | ON/OFF
Master og start motor | linje 4 | ON/OFF/Momentary